## Sheet1
[8 empty] | JOB: | 2015-001
Gambrel Roof Calculator |  |  | (Gambrel Attic Truss)
Out-to-Out Span: |  |  | 32 | ft. |  | Coefficients of Quadratic Equation:
Lower Roof Pitch (P1): |  |  | 24 | :12
Upper Roof Pitch (P2): |  |  | 7 | :12 |  | a: | -3.6597
[6 empty] | b: | -42.8889
X1: | 0 | ft. | 0' 0" |  |  | c: | 343.1111
Y1: | 0 | ft. | 0' 0"
X2: | 5.458 | ft. | 5' 5-1/2" |  | X2= [-b +/- sqrt(b2 -4ac)]/2a
Y2: | 10.916 | ft. | 10' 11" |  | X2 = | 5.458
X3: | 16 | ft. | 16' 0"
Y3: | 17.0655 | ft. | 17' 13/16" |  | L1: | 12.2045 | ft. | 12' 2-7/16"
X4: | 26.542 | ft. | 26' 6-1/2" |  | L2: | 12.2045 | ft. | 12' 2-7/16"
Y4: | 10.916 | ft. | 10' 11"
X5: | 32 | ft. | 32' 0" |  | Max. Hgt: | 13.5 | ft. (shipping) |  | 12.5104
Y5: | 0 | ft. | 0' 0" |  |  | *Note: 13'-6" is typical max. truss hgt.
Total Truss Hgt: | 18.0551 | ft. | 18' 11/16" |  | Bottom Chord Depth: |  | 11.875 | in. | -0.98958
Note: | This calculator makes the assumption that the lower roof leg and the upper roof leg are equal in length.
|  |  | Rev. 1.0.0 - 11/5/2015 | [5 empty] | Copyright © 2015 - Medeek Engineering Inc.